## À lire
ACIP 2026 : normes SIA et calculateurs par corps de métier, accordéon B (Pilier 6, chapitres 07 à 14)
Art Construction Index de Prix · art-construction.ch/outils/ · classeur de référence des outils 6.07 à 6.14
Contenu
• Charpente bois (6.07) : chevrons, pannes, cubage, poids et pré-vérification empirique de la hauteur et de la flèche.
• Métal (6.08) : conformité d'un garde-corps (SIA 358), poids et surface des profilés IPE, HEA, HEB et des tubes ROR / RKR.
• Étanchéité (6.09) : pente, relevés, seuil de porte-fenêtre, lestage et évacuations d'une toiture plate (SIA 271).
• Couverture (6.10) : rampant, tuiles, liteaux, contre-lattage et sous-toiture (SIA 232/1).
• Ferblanterie (6.11) : débit, descente, gouttière et dilatation thermique (SIA 232/2).
• ITE (6.12) : quantités d'isolation périphérique crépie et protection incendie (SIA 243 / AEAI).
• Échafaudage (6.13) : métré CAN 114 et amarrages d'un échafaudage de façade.
• Fenêtres (6.14) : coefficient Uw (SN EN ISO 10077-1) et verre de sécurité (SIGaB 002).
Avertissement
Les cellules jaunes sont à saisir ; les cellules bleues sont des formules. Les masses volumiques et la règle de hauteur de la charpente, les règles du garde-corps (SIA 358), la pente, les relevés et le seuil de la SIA 271, les pentes minimales et la classe de sous-toiture de la SIA 232/1, les seuils de descente et les distances entre joints de la SIA 232/2, les consommations et règles incendie de l'ITE, les majorations du CAN 114 et la grille d'amarrage, les seuils Uw et Ug et la règle du 1,00 m des vitrages sont des valeurs du cahier des charges, à vérifier dans les textes en vigueur. Hypothèses de l'outil : surface par naissance d'eaux pluviales (120 m²), pente minimale et pureau des ardoises, appariement gouttière / descente, primaire de l'ITE. Écart de physique : les coefficients de dilatation sont exprimés en micromètres par mètre et par kelvin (le cahier écrit « mm/(m·100K) », dix fois trop). Textes lus : OTConst art. 22, 42, 43, 51, 55, 57 à 59. Information indicative qui ne remplace pas l'avis d'un ingénieur, d'un étancheur, d'un couvreur, d'un ferblantier ou d'un entrepreneur en échafaudages.

## Charpente (6.07)
6.07 · Charpente bois : cubage, poids et pré-vérification empirique (SIA 265)
Cellules jaunes = à saisir. Masses volumiques, règle de hauteur (portée / 20, / 22 à 24) et flèches (L/300 à L/400) : valeurs du cahier des charges, non vérifiées dans la SIA 265. Poids = volume net × masse volumique.
Longueur de toiture (m) | 12
Largeur de rampant (m) | 6.5
Entraxe des chevrons (cm) | 60
Chevrons : largeur (cm) | 8
Chevrons : hauteur (cm) | 18
Nombre de pannes | 5
Pannes : largeur (cm) | 16
Pannes : hauteur (cm) | 28
Masse volumique (kg/m³) | 420
Perte de coupe (%) | 8
Portée des chevrons entre appuis (m) | 3.25
Portée des pannes entre appuis (m) | 4
Bois massif (1) ou lamellé-collé (0) | 1
Nombre de chevrons = plafond(longueur / entraxe) + 1
Volume net des chevrons, non arrondi (m³)
Volume net des pannes, non arrondi (m³)
Chevrons, net (m³)
Chevrons, brut (m³)
Pannes, net (m³)
Pannes, brut (m³)
Volume net total (m³)
Cubage à commander (m³)
Poids de la charpente (kg)
Hauteur de chevron recommandée, bas (cm)
Hauteur de chevron recommandée, haut (cm)
Hauteur de panne recommandée, bas (cm)
Hauteur de panne recommandée, haut (cm)
Flèche limite des chevrons L/300 (mm)
Flèche limite des chevrons L/400 (mm)
Flèche limite des pannes L/300 (mm)
Flèche limite des pannes L/400 (mm)

## Métal (6.08)
6.08 · Garde-corps (SIA 358) et poids des profilés acier (SN EN 1090)
Cellules jaunes = à saisir. Garde-corps : règles du cahier des charges (seuil de 1,00 m, 100 / 110 cm, ouverture de 12 cm), SIA 358 non consultée. Masses IPE / HEA / HEB : EN 10365 ; tubes : calculés (rond exact, rectangulaire à angles vifs).
Hauteur de chute (m) | 3.5
Bâtiment accessible aux enfants (1 oui, 0 non) | 1
Hauteur de chute > 12 m, escalier ou coursive publique (1 oui, 0 non) | 0
Remplissage (1 barreaudage, 2 panneau plein / VSG, 3 éléments horizontaux / câbles) | 1
Hauteur du garde-corps projeté (cm) | 100
Ouverture maximale entre barreaux (cm) | 11
Garde-corps obligatoire (1 oui) : chute >= 1.0 m
Hauteur minimale (cm)
Hauteur conforme (1 oui)
Ouverture conforme (1 oui) : 12 cm au plus
Pas d'effet d'échelle (1 oui)
Garde-corps conforme (1 oui)
Profilé du tableau : masse linéique (kg/m) | 22.4
Profilé du tableau : surface par mètre (m²/m) | 0.768
Longueur (ml) | 12
Poids du profilé (kg)
Surface à traiter (m²)
Tube rond ROR : diamètre extérieur (mm) | 48.3
Tube rond ROR : épaisseur (mm) | 3.2
Longueur (ml) | 10
Masse linéique (kg/m) = π × t × (D − t) × 7850
Surface par mètre (m²/m)
Poids (kg)
Surface (m²)
Tube RKR : côté b (mm) | 40
Tube RKR : côté h (mm) | 40
Tube RKR : épaisseur (mm) | 3
Longueur (ml) | 10
Masse linéique (kg/m), angles vifs
Surface par mètre (m²/m)
Poids (kg)
Surface (m²)

## Étanchéité (6.09)
6.09 · Étanchéité de toiture plate : pente, relevés, seuil, lestage et évacuations (SIA 271)
Cellules jaunes = à saisir. Pente de 1,5 %, relevé de 120 mm, seuil de 60 mm (25 mm avec caniveau) : cahier des charges, SIA 271 non consultée. Surface par naissance : hypothèse de l'outil.
Surface de la toiture (m²) | 180
Périmètre des relevés (ml) | 60
Pente prévue (%) | 1.8
Relevé au-dessus de la protection (mm) | 120
Relevé au seuil de porte-fenêtre (mm) | 60
Poids minimal du lestage (kg/m²) | 85
Poids maximal du lestage (kg/m²) | 90
Caniveau à grille au seuil (1 oui, 0 non) | 0
Nombre de bassins versants | 1
Surface reprise par une naissance (m²) | 120
Pente conforme (1 oui) : au moins 1.5 %
Pente en mm par mètre
Relevé conforme (1 oui) : au moins 120 mm
Seuil (1 conforme, 2 abaissé avec caniveau, 3 abaissé sans caniveau, 4 non conforme)
Lestage minimal (t)
Lestage maximal (t)
Big-bags de 1,0 t
Naissances d'eaux pluviales
Trop-pleins de sécurité
Évacuations au total
Surface des relevés (m²)

## Couverture (6.10)
6.10 · Couverture inclinée : rampant, tuiles, liteaux et sous-toiture (SIA 232/1)
Cellules jaunes = à saisir (modèle : terre cuite à emboîtement par défaut). Pentes minimales, pièces au m² et pureau : cahier des charges (ardoises : hypothèses de l'outil). Ventilation : repère d'usage, pas la SIA 232/1.
Surface projetée au sol (m²) | 140
Pente (degrés) | 22
Pièces au m², bas | 12.5
Pièces au m², haut | 12.5
Pureau (m), 0 si sans objet | 0.34
Pente minimale du modèle pour la sollicitation (degrés) | 22
Entraxe du contre-lattage (m) | 0.6
Sollicitation (0 normale, 1 élevée) | 0
Coefficient de casse et de coupes | 1.05
Marge admise sous la pente minimale (degrés) | 5
Entrée d'air à l'égout (pour mille du rampant) | 2
Sortie d'air au faîtage (pour mille du rampant) | 0.5
Pente en %
Rampant, non arrondi (m²)
Rampant (m²)
Tuiles ou pièces à commander
Liteaux (ml)
Contre-lattage (ml)
Marge sur la pente minimale (degrés)
Sous-toiture (1 normale, 2 accrue, 3 extraordinaire, 4 pente trop faible)
Entrée d'air à l'égout (cm²)
Sortie d'air au faîtage (cm²)

## Ferblanterie (6.11)
6.11 · Ferblanterie : descentes, gouttières et dilatation thermique (SIA 232/2)
Cellules jaunes = à saisir. Seuils par diamètre du cahier (65 / 120 / 185 / 320 m²) ; appariement gouttière / descente : hypothèse de l'outil. α en micromètres par mètre et par kelvin (le cahier écrit « mm/(m·100K) » : dix fois trop).
Surface en plan reprise par une descente (m²) | 95
Intensité (l/(s·m²)) | 0.03
Coefficient d'écoulement | 1
Intensité standard de référence (l/(s·m²)) | 0.03
Surface équivalente à l'intensité standard (m²)
Débit (l/s)
Nombre de descentes
Surface par descente (m²), non arrondie
Diamètre de descente DN
Développé de gouttière (mm)
Numéro de gouttière
Dépasse la capacité de la gouttière de 400 mm (1 oui)
Surface équivalente (m²)
Coefficient de dilatation α (µm par mètre et par kelvin) | 16.5
Longueur (m) | 10
Écart de température ΔT (K) | 100
Allongement thermique (mm)
Joints, gouttière suspendue (au plus 10 m entre joints)
Joints, chéneau encaissé (au plus 6 m entre joints)

## ITE (6.12)
6.12 · Isolation périphérique crépie : quantités et protection incendie (SIA 243 / AEAI)
Cellules jaunes = à saisir. Consommations et règles incendie du cahier des charges, non vérifiées (SIA 243 et directives AEAI non consultées) ; primaire : hypothèse de l'outil.
Surface nette de façade (m²) | 220
Périmètre des embrasures et angles (ml) | 95
Isolant combustible RF3 (1 oui, 0 incombustible RF1) | 1
Hauteur (1 faible <= 11 m, 2 moyenne 11 à 30 m, 3 élevée > 30 m) | 1
Établissement de soins ou hôpital (1 oui, 0 non) | 0
Chevilles par m², bas | 6
Chevilles par m², haut | 6
Crépi de finition (kg/m²) | 3
Indice de réflexion lumineuse HBW (%) | 40
Coefficient de chutes d'isolant | 1.05
Mortier-colle (kg/m²) | 5
Mortier d'enrobage (kg/m²) | 5.5
Coefficient du treillis (recouvrement de 10 cm) | 1.12
Primaire (kg/m², hypothèse) | 0.25
Seau de crépi (kg) | 25
HBW minimal (%) | 20
Isolant avec chutes (m²)
Mortier-colle (kg)
Mortier d'enrobage (kg)
Treillis (m²)
Chevilles, minimum
Chevilles, maximum
Primaire (kg)
Crépi (kg)
Seaux de crépi
Profilés d'angle et d'embrasure (ml)
Protection incendie (0 sans barrière, 1 incombustible, 2 bandes RF1, 3 incombustible obligatoire)
Teinte conforme (1 oui)

## Échafaudage (6.13)
6.13 · Échafaudage de façade : métré (CAN 114) et amarrages
Cellules jaunes = à saisir. Majorations du CAN 114 et grille d'amarrage du cahier des charges (CAN 114 et SIA 222 non consultés). OTConst : art. 42, 43, 51, 55, 57 à 59 (texte lu).
Longueur de la façade (m) | 20
Hauteur de la façade (m) | 9
Angles extérieurs | 4
Surface par amarrage (m²) : 24 nu, 16 filet, 12 bâche | 24
Majoration par angle (m) | 1
Majoration de hauteur (m) | 1
Longueur de métré (m)
Hauteur de métré (m)
Surface de façade (m²)
Surface de métré (m²)
Majoration (%)
Amarrages minimum

## Fenêtres (6.14)
6.14 · Fenêtre : coefficient Uw (SN EN ISO 10077-1) et vitrage de sécurité (SIGaB 002)
Cellules jaunes = à saisir. Le périmètre de vitrage est estimé par similitude. Seuils Uw <= 1,0 et Ug <= 0,7 W/m²K et règle du 1,00 m : cahier des charges (SIA 331, SIGaB 002 et SIA 358 non consultées).
Largeur (m) | 1.2
Hauteur (m) | 1.45
Vantaux (1 ou 2) | 1
Ug du vitrage (W/m²K) | 0.6
Uf du cadre (W/m²K) | 1
Ψg de l'intercalaire (W/mK) | 0.032
Part de surface du cadre (%) | 28
Surface de la fenêtre, non arrondie (m²)
Surface du cadre, non arrondie (m²)
Surface du vitrage, non arrondie (m²)
Largeur d'un vitrage (m)
Hauteur d'un vitrage (m)
Périmètre de vitrage, non arrondi (m)
Uw, non arrondi (W/m²K)
Uw (W/m²K)
Uw conforme (1 oui) : <= 1.0
Ug conforme (1 oui) : <= 0.7
Surface (m²)
Surface du vitrage (m²)
Surface du cadre (m²)
Périmètre de vitrage (m)
Hauteur de l'allège (cm) | 40
Hauteur de chute côté extérieur (m) | 3
Verre de sécurité (0 non imposé, 1 VSG obligatoire côté intérieur, 2 ESG ou VSG) : allège < 100 cm